## 数学公式
插值法计算
62.5 | X0
75 | X1
1280 | Y0
1676.78 | Y1
已知X
316 | X
9326.6984 | Y
9326.6984 | 公式验算
已知Y
65.9153 | X
1388.41 | Y
65.9153 | 公式验算
1388.41
1391

## 气缸容量
气缸容量计算
Model |  |  |  | Date | 2023-01-29
Size |  |  |  | Name | Zhao Rong
d:气缸内径
L:气缸长度
| d = | 1000 | mm
| L = | 810 | mm
| V = | 636172512.3519 | mm3
|  | 636.1725 | L
𝑉=(𝜋𝑑^2)/4×𝐿

## 圆环面积
环形截面积计算
Model |  |  |  | Date | 2023-01-29
Size |  |  |  | Name | Zhao Rong
| D = | 120 | mm
| d = | 30 | mm
| S = | 10602.8752 | mm2
|  | 106.0288 | cm2
𝑆=(𝜋〖(𝐷〗^2−𝑑^2))/4

## 弓形面积
弓形截面积计算
Model |  |  |  | Date | 2023-01-29
Size |  |  |  | Name
[6 empty] | 等效⚪ |  |  |  | 弓形
[7 empty] | 当量半径 | 水力半径 | d2/√D | 湿周 | 截面积 | 水力半径 | 当量半径 | d2/√D
[6 empty] | 18645.9078 | 77.0401 | 38.52 | 1912.5828 | 826.5908 | 24418.6499 | 29.5414 | 88.1629 | 1916.7321
[6 empty] | 18948.4914 | 77.6627 | 38.8313 | 1935.8137 |  |  |  | 0 | 0
[6 empty] | 27761.7906 | 94.0045 | 47.0023 | 2577.9126 | 995.2935 | 35533.7929 | 35.7018 | 106.352 | 2541.8566
DN500
| D = | 500 | mm
| R= | 250 | mm
| h = | 91 | mm
| a = | 385.8445 | mm
圆心角 | n= | 1.763 | 弧度 | 101.0116 | °
弧长 | L= | 440.7463 | mm
| S= | 24418.6499 | mm2
DN600
| D = | 600 | mm
| R= | 300 | mm
| h = | 110 | mm
| a = | 464.3275 | mm
圆心角 | n= | 1.7699 | 弧度 | 101.407 | °
弧长 | L= | 530.966 | mm
| S= | 35533.7929 | mm2
𝑆=(𝑛𝜋𝑅^2)/360−𝑎ℎ/2

## 圆柱体侧面积
圆柱体侧面积计算
Model |  |  |  | Date | 2023-01-29
Size |  |  |  | Name | Zhao Rong
| D = | 50 | mm
| h = | 10 | mm
| S = | 1570.7963 | mm2
𝑆=𝜋𝐷ℎ

## 球台侧面积
球台侧面积计算
Model |  |  |  | Date | 2023-01-29
Size |  |  |  | Name | Zhao Rong
| R = | 49 | mm
| h = | 4 | mm
| Sc = | 1231.5043 | mm2
140409.55
114.0147
𝑆_𝑐=2𝜋𝑅ℎ

## 圆台体积
圆台体积计算
Model |  |  |  | Date | 2023-01-29
Size |  |  |  | Name | Zhao Rong
| R = | 607 | mm
| r = | 421 | mm
| h = | 70 | mm
| Vc = | 58733739.703 | mm3 |  |  | 140409.55
| = | 58.7337 | L |  |  | 0.0023906
𝑉_𝑐=1/3 𝜋ℎ(𝑟^2+𝑅^2+𝑟𝑅)

## 开孔轴径向截面积
开孔轴径向截面积计算
Model |  |  |  | Date | 2023-01-29
Size |  |  |  | Name | Zhao Rong
| d = | 24.7 | mm
| d1 = | 13 | mm
| S = | 158.0636 | mm2
| 22280.9 | 140.9616
𝑆=(𝜋𝑑^2)/4−𝑑_1 𝑑

## 空心管体积
主要用于弹簧重量估算
|  | 变高求内径 | 变高求外径 |  | 验算
大径 | 22.8 | 22.8 | 175.0556 | 18.1659 | 18.1659
小径 | 12.8 | 15.658 | 130 | 15 | 15
长 | 76.25 | 77.62 | 462 | 25 | 25
体积 | 21319.6331 | 16744.4925 | 4987236.5151 |  | 2061.6702
16744.4925
4987236.5151

## 已知流速计算流量
| DN200 |  | DN250
流通直径 | 0.5 | m | 0.16 | m
流通半径 | 0.25 | m | 0.08 | m
流通面积 | 0.19635 | m2 | 0.020106 | m2
流速 | 3 | m/s | 1.5 | m/s | 估算流速
流量 | 0.58905 | m3/s | 0.030159 | m3/s
| 2120.575 | m3/h | 108.5734 | m3/h
质量流量 | 0.56
密度 | 1.293
体积流量 | 0.72408
流速 | 3.6877

## 混合气体摩尔数
[8 empty] | CO | 0.0523
| 组分1 | 组分2 | 组分3 | 组分4 | 组分5 | 组分6 | 混合气体 | H2O | 0.537
名称 | CO | H2O | H2 | CO2 | CH4 | N2 |  | H2 | 0.1177
摩尔数 | 28 | 18 | 2 | 44 | 16 | 28 | 30.122 | CO2 | 0.2925
MOL分数 | 0.253 | 0 | 0.011 | 0.158 | 0.003 | 0.572 | 0.997 | CH4 | 3.435e-06
[8 empty] | N2 | 0.0003511