## 气包容量计算
气包容量选用计算书
2020-09-29
计算公式：
参数说明：
Vt:气包容量(L)
Vc:气缸容量(L)
Pc:最低动作压力(Kg/cm2 abs)
Ps:气包供给压力(Kg/cm2 abs)
n:动作次数(一个来回，n=2)
气包标准容量：
10，20，39，50，100，200，300，400，600，800，1000
输入数据：
执行机构选择：
| 输入动作次数： |  | n= | 3
| 最低动作压力: |  | Pc= | 4 | Kg/cm2 abs
| 气包供给压力: |  | Ps= | 6.5 | Kg/cm2 abs
| 气缸容量： |  | Vc= | 30 | L
最终数据:
| n= | 3
| Pc= | 4 | Kg/cm2 abs
| Ps= | 6.5 | Kg/cm2 abs
计算结果：
| Vt= | 170.7773 | L | 最终选定气包容量 |  | 100 | L
江苏神通阀门股份有限公司
JIANGSU SHENTONG VALVE CO.LTD

## 阀门动作时间计算
阀门动作时间计算书
2020-09-29
计算公式：
| 双动作 |  |  |  | 单动作
排气侧
进气侧
参数说明：
T:动作时间(sec)
Q:气缸容量(L)
配管Cv：
| 尺寸 | Φ6 | Φ8 | Φ10 | 3/8"SGP | 1/2"SGP | 3/4"SGP | 1"SGP
| Cv | 0.4 | 1 | 1.3 | 2 | 3.5 | 7.5 | 13
输入数据：
| 执行机构选择： |  |  |  | 直行程的输入行程： |  | 90 | mm |  | T
| 输入最小Cv： |  | Cv= | 5.55 |  |  |  |  | 单动作 排气侧 | 12.973
| 单双动作选择： |  | 单动作 吸气侧 | [5 empty] | 单动作 吸气侧 | 16.2162
| 气缸容量 |  | Q= | 96 | L |  |  |  | 双动作 | 10.3784
计算结果：
| T= | 16.2162 | sec
江苏神通阀门股份有限公司
JIANGSU SHENTONG VALVE CO.LTD

## rotork
执行器动作时间计算
阀门口径 |  | 12" |  |  | 表示需要输入的数据
气缸型号 |  |  |  |  | 表示计算结果
气缸体积＝ |  | 96 | L
气源压力＝ |  | 5 | BAR
开关时间＝ |  | 5 | S
耗气量Q＝ |  | 403.6801 | m^3/h
常量G= |  | 1
温度＝ |  | 20 | ℃
流量系数Cv＝ |  | 5.5501
流体有效面积＝ |  | 102.3996 | mm^2
|  | 钢管内径 | 钢管尺寸
安全系数 | 1.5 | 17.1319 | 3/4
| 2 | 22.8425 | 1
| 2.5 | 28.5532 | >1 | 优先
注：本计算按照ROTORK公司公式
执行器动作时间计算
阀门口径 |  | 12"
气缸型号
气缸体积＝ |  | 96 | L
气源压力＝ |  | 5 | BAR
开关时间＝ |  | 5 | S
耗气量Q＝ |  | 403.6801 | m^3/h
常量G= |  | 1
温度＝ |  | 20 | ℃
流量系数Cv＝ |  | 5.5501
流体有效面积＝ |  | 102.3996 | mm^2
|  | 钢管内径 | 钢管尺寸
安全系数 | 1.5 | 17.1319 | 3/4
| 2 | 22.8425 | 1
| 2.5 | 28.5532 | >1
注：本计算按照ROTORK公司公式

## PricingSummary
Technical Pricing Schedule
Quotation Ref:
Customer Name:
Date :
Project:
Item Number | Actuator Model Number |  | Volume | Cv | 进气时间/s |  |  |  |  | Q | t | 1.3*t | 数量 | 过滤器 | 气控阀
1 | RPX004 | 1 | 0.25 | 1 | 0.2375 |  |  |  |  | 1.375 | 0.0825 | 0.10725 | 4 | AW20-N02BG-A | /
2 | RPX009 | 2 | 0.57 | 1 | 0.5415 |  |  |  |  | 3.135 | 0.1881 | 0.24453 | 33 | AW20-N02BG-A | /
3 | RPX014 | 3 | 0.9 | 1 | 0.855 |  |  |  |  | 4.95 | 0.297 | 0.3861 | 14 | AW20-N02BG-A | /
4 | RPX020 | 4 | 1.37 | 1 | 1.3015 |  |  |  |  | 7.535 | 0.4521 | 0.58773 | 31 | AW20-N02BG-A | /
5 | RPX032 | 5 | 2.1 | 1 | 1.995 |  | 电磁阀 | 过滤器 | 气控阀 | 11.55 | 0.693 | 0.9009 | 129 | AW20-N02BG-A | /
6 | RPX052 | 6 | 3.1 | 1 | 2.945 | 1/4'' | 860 | 550 | 1000 | 17.05 | 1.86 | 2.418 | 100 | AW20-N02BG-A | /
7 | RPX084 |  | 5.09 | 0.75 | 6.4473 |  |  |  |  | 27.995 | 2.2396 | 2.9115
8 | RPX140 |  | 8.92 | 0.75 | 11.2987 |  |  |  |  | 49.06 | 3.9248 | 5.1022
9 | RPX240 |  | 15.4 | 2.7 | 5.4185 |  |  |  |  | 84.7 | 1.8822 | 2.4469
10 | CBB315 |  | 0.89 | 0.75 | 1.1273 |  |  |  |  | 4.895 | 0.3916 | 0.50908
11 | CBB415 |  | 1.23 | 0.75 | 1.558 |  |  |  |  | 6.765 | 0.5412 | 0.70356
12 | CBB420 |  | 1.89 | 0.75 | 2.394 |  |  |  |  | 10.395 | 0.8316 | 1.0811
13 | CBB520 |  | 2.43 | 0.75 | 3.078 |  |  |  |  | 13.365 | 1.0692 | 1.39
14 | CBB525 |  | 3.39 | 2.7 | 1.1928 |  |  |  |  | 18.645 | 0.41433 | 0.53863
15 | CBB725 | 7 | 5.36 | 2 | 2.546 | 3/8'' | 860 | 2000 | 1000 | 29.48 | 2.0567 | 2.6738 | 48 | AW30-N03BG-A | VSA3135-03-N | 2.58 | VPA542-1-03NA | 2.2
16 | CBA730 |  | 9.2 | 2.7 | 3.237 |  | 860 |  |  | 50.6 | 1.1244 | 1.4618
17 | CBA830 | 8 | 10.37 | 3.5 | 2.8147 | 1/2'' | 860 | 2000 | 2500 | 57.035 | 1.711 | 2.2244 | 19 | AW40-N04BG-A | VSA3145-04-N | 4.8 | VGA342-04NA | 7 | VPA3145-04-N
18 | CBA930 | 9 | 11.68 | 3.5 | 3.1703 | 1/2'' | 860 | 2000 | 2500 | 64.24 | 1.9272 | 2.5054 | 14 | AW40-N04BG-A | VSA3145-04-N | 4.8 | VGA342-04NA | 7 | VPA3145-04-N
19 | CBA1030 | 10 | 13.67 | 3.5 | 3.7104 | 1/2'' | 860 | 2000 | 2500 | 75.185 | 2.2556 | 2.9322 | 21 | AW40-N04BG-A | VSA3145-04-N | 4.8 | VGA342-04NA | 7 | VPA3145-04-N
| G01010 | 11 | 10.2 | 3.5 | 2.7686 | 1/2'' | 860 | 2000 | 2500 | 56.1 | 1.683 | 2.1879 | 2 | AW40-N04BG-A | VSA3145-04-N | 4.8 | VGA342-04NA | 7 | VPA3145-04-N
20 | SF10-150SR4D | 12 | 2.4 | 1 | 2.28 | 1/4'' | 860 | 550 | 1000 | 13.2 | 1.44 | 1.872 | 10 | AW20-N02BG-A | /
21 | SF10-170SR4D | 13 | 3.2 | 1 | 3.04 | 1/4'' | 860 | 550 | 1000 | 17.6 | 1.92 | 2.496 | 9 | AW20-N02BG-A | /
22 | SF12-200SR4D | 14 | 5 | 2 | 2.375 | 3/8'' | 860 | 2000 | 1000 | 27.5 | 1.9186 | 2.4942 | 3 | AW30-N03BG-A | VSA3135-03-N | 2.58 | VPA542-1-03A | 2.2
| 6 |  | 0.69
| 7 |  | 1.04
| 8 |  | 1.48
| 9 |  | 2.03
| 10 |  | 2.69
| 15 |  | 7.86