## 界面布局
|  |  | 阀前 | 阀后
设计数据 | 管道尺寸 |  | 阀前值 | 阀后值
| SCH |  | 阀前值 | 阀后值
| 管道材质 |  | 阀前值 | 阀后值
阀门计算数据 | 阀门型号 |  | 下拉
| 阀门名称 |  | 由型号确定
| 阀门口径 |  | 阀前值，由型号确定范围 | 阀后值，由型号确定范围
| 压力等级 |  | 阀前值 | 阀后值
| 阀芯尺寸 |  | 由阀前口径确定范围
| 流向 |  | 级联筛选
| 流量特性 |  | 级联筛选
| 阀内件形式 |  | 级联筛选
| 额定Cv值 |  | 级联筛选，可手工修改
| 行程 |  | 级联筛选
| 设计压力 | MPa(G) | 手工录入
| 设计温度 | °C | 手工录入
| 关闭压差 | MPa | 手工录入
计算因数 | FL，Fd等数据的计算结果或默认值，可手工修改 卡片底部注明数据来源
阀门选型数据 | 连接形式 |  | 阀前值 | 阀后值
| 密封面形式 |  | 阀前值 | 阀后值 | ·
| 法兰标准 |  | 阀前值 | 阀后值
| 接管附件 |  | 阀前值 | 阀后值
| 接管材质 |  | 阀前值 | 阀后值
| 阀体材质 |  | 下拉，从公共数据中选择
| 阀盖材质 |  | 下拉，从公共数据中选择
| 阀盖形式 |  | 下拉，从公共数据中选择
| 夹套连接 |  | 下拉，从公共数据中选择
| 填料类型 |  | 下拉，从公共数据中选择
| 填料材质 |  | 下拉，从公共数据中选择
| 阀芯(球，阀板)材质 |  | 下拉，从公共数据中选择
| 阀座/密封环材质 |  | 下拉，从公共数据中选择
| 套筒/导向套/轴承材质 |  | 下拉，从公共数据中选择
| 阀杆材质 |  | 下拉，从公共数据中选择
| 平衡密封环 |  | 下拉，从公共数据中选择
Note on B24: Sky123.Org: 接管是配对法兰

## 公共数据
[6 empty] | 阀盖 |  |  |  |  | 阀内件
压力等级 | 法兰标准 | 连接形式 | 密封面形式 | 阀体材质 | 流体方向 | 阀盖类型 | 填料 | 填料类型 | 垫圈 | 夹套连接 | 阀芯(球，阀板)材质 | 密封环/阀座材质 | 套筒/导向套/轴承材质 | 套筒材质 | 平衡密封 | 阀杆材质 | 设计压力 | 关闭压差 | 设计温度
150# | HG/T 20592-2009 | 法兰连接 | FF | A216M-WCB | 流开（FTO） | 标准型 | PTFE | 标准型 | 柔性石墨+316L | NON | 304 | 304 | NON | NON | NON | 304 | Kgf/cm2(G) | Kgf/cm2 | °C
300# | HG/T 20615-2009 | 对夹连接 | RF | A217M-WC6 | 流闭（FTC） | 散热片型 | PTFE(禁油) | 双重密封 | 柔性石墨+316 | Rc1/2" | 304/部分堆STL.6 | 304/部分堆STL.6 | 304/HCr | 304/HCr | R.TFE/316L | 304/HCr | MPa(G) | MPa | °F
600# | HG/T 20623-2009(A) | 对焊连接 | RJ | A217M-WC9 |  | 加长型 | 柔性石墨 | 动态密封 | PTFE-316L(禁油) | NPT1/2" | 304/全堆STL.6 | 304/全堆STL.6 | 304L/HCr | 304/渗氮 | 柔性石墨 | 304L | kPa(G) | kPa
900# | HG/T 20623-2009(B) | 支耳连接 | M | LCB |  | 波纹管型 |  | 双重动态密封 | PTFE | DN25 | 304L | 304L | 316/HCr | 304L/HCr | Inconel 718/HT | 304L/HCr | bar(G) | bar
1500# | ASME B16.5 | 螺纹连接 | FM | A351M-CF8 |  | 蒸汽夹套型 |  |  | NON |  | 304L/部分堆STL.6 | 304L/部分堆STL.6 | 316/渗氮 | 304/渗氮 | Inconel X-750/HT | 316 | Kgf/cm2(A)
2500# |  | 卡套连接 | T | A351M-CF8M |  | 低温型加冷箱 |  |  |  |  | 304L/全堆STL.6 | 304L/全堆STL.6 | 316L/HCr | 316/HCr |  | 316/HCr | MPa(A)
PN2.5 |  | 卡箍连接 | G | A351M-CF3 | [6 empty] | 316 | 316 | 316L/渗氮 | 316/渗氮 |  | 316L | kPa(A)
PN6 |  | 内自紧连接 | BW | CF3M | [6 empty] | 316/部分堆STL.6 | 316/部分堆STL.6 | 316L/PTFE | 316L/HCr |  | 316L/HCr | bar(A)
PN10 |  |  | SW | CF8C | [6 empty] | 316/全堆STL.6 | 316/全堆STL.6 | 310S/HCr | 316L/渗氮 |  | 310S
PN16 |  |  |  | A351-CK20 | [6 empty] | 316L | 316L | 310S/DS | 310S/HCr |  | 17-4PH/H1025
PN25 |  |  |  | A105 | [6 empty] | 316L/部分堆STL.6 | CF3M | PTFE | A182-F11/HCr |  | 17-4PH/H1150
PN40 |  |  |  | A182-F11 | [6 empty] | 316L/全堆STL.6 | 316L/部分堆STL.6 | Nylon 66 | A182-F11/渗氮 |  | XM-19/HT
PN63 |  |  |  | A182-F22 | [6 empty] | A182-F11/部分堆STL.6 | 316L/全堆STL.6 | 外部轴承型 | A182-F22/HCr |  | CD4MCU
PN100 |  |  |  | A350-LF2 | [6 empty] | A182-F11/全堆STL.6 | CF3M/全堆STL.6 | Alloy 20# | A182-F22/渗氮 |  | 304/PTFE
PN160 |  |  |  | 304 | [6 empty] | A182-F22/部分堆STL.6 | A182-F11/部分堆STL.6 | 固体镶嵌轴承(铜合金基体) | 410/HT |  | 316/PTFE
|  |  |  | 316 | [6 empty] | A182-F22/全堆STL.6 | A182-F11/全堆STL.6 |  |  |  | Inconel718/HT
|  |  |  | 304L | [6 empty] | 310S | A182-F22/部分堆STL.6
|  |  |  | 316L | [6 empty] | 410/HT | A182-F22/全堆STL.6
|  |  |  | 321 | [6 empty] | XM-19/HT | 310S
|  |  |  | 347 | [6 empty] | Q235 | 410/HT
|  |  |  | 310S | [6 empty] | WCB/HCr | XM-19/HT
|  |  |  | Q235 | [6 empty] | CF8/HCr | Q235
|  |  |  | WCB/F46 | [6 empty] | CF8M/HCr | MTFE/VITON
|  |  |  | WCB/PTFE | [6 empty] | WCB | 316L/DF+InconelX-750/HT
|  |  |  | CF8/F46 | [6 empty] | LCB | 316/DF+InconelX-750/HT
|  |  |  | CF8/PTFE | [6 empty] | WC6 | 310/DF+InconelX-750/HT
|  |  |  | CF8M/F46 | [6 empty] | WC9 | A182-F22/DF+InconelX-750/HT
|  |  |  | CF8M/PTFE | [6 empty] | CF8 | PTFE
|  |  |  | 16Mn/高温水泥 | [6 empty] | CF8M | PPL
|  |  |  | 304/高温水泥 | [6 empty] | CF8/抛光 | 304/Ni55
|  |  |  | CD4MCU | [6 empty] | CF8M/抛光 | 316/Ni55
|  |  |  | Alloy 20# | [6 empty] | CF8/Ni60 | 310S/Ni55
[11 empty] | CF8M/Ni60 | 304/F46
[11 empty] | 310S/Ni60 | 316/F46
[11 empty] | 304/F46 | Alloy 20#
[11 empty] | 316/F46 | 高温耐火砖
[11 empty] | CF8/F46 | 410/HT+316L/柔性石墨
CF8M/F46
CF8/PTFE
CF8M/PTFE
CD4MCU
Alloy 20#
Inconel718/HT
Note on D6: 一般阀体上是凹面FM