## PA60RAWN
PA60RAWN气缸往返一次的耗气量计算式
QC | = | QCC + QCP
| = | （A1+A2）×L× |  |  |  | P+0.1013 | ×10^-6+2×a×l× |  |  | P | ×10^-6
[6 empty] | 0.1013 |  |  |  | 0.1013
|  |  | QC | : | 51.8162 |  |  | 气缸往返一次的耗气量 (L)
|  |  | A1 | : | 31415.9265 |  |  | 无杆腔活塞的受压面积 (mm2)
|  |  | A2 | : | 29452.4311 |  |  | 有杆腔活塞的受压面积 (mm2）
|  |  | L | : | 164 |  |  | 气缸的行程 (mm)
|  |  | P | : | 0.4 |  |  | 供气压力 (MPa)
|  |  | l | : | 1500 |  |  | 配管长度 (mm)
|  |  | a | : | 204 |  |  | 配管的流通面积 (mm2)
|  |  | QCC | : | 49.3996 |  |  | 气缸的耗气量 (L)
|  |  | QCP | : | 2.4166 |  |  | 管子的耗气量 (L)
[9 empty] | DATE |  |  | File No.
[9 empty] | APP |  |  | YDQ-200
CHECK
REV
MADE
A

## PC28LAWN
PC28LAWN气缸往返一次的耗气量计算式
QC | = | QCC + QCP
| = | （A1+A2）×L× |  |  | P+0.1013 | ×10^-6+2×a×l× |  | P | ×10^-6
[5 empty] | 0.1013 |  |  | 0.1013
|  | QC | : | 76.2012 |  | 气缸往返一次的耗气量 (L)
|  | A1 | : | 125663.7061 |  | 无杆腔活塞的受压面积 (mm2)
|  | A2 | : | 122836.2728 |  | 有杆腔活塞的受压面积 (mm2）
|  | L | : | 60 |  | 气缸的行程 (mm)
|  | P | : | 0.4 |  | 供气压力 (MPa)
|  | l | : | 1500 |  | 配管长度 (mm)
|  | a | : | 204 |  | 配管的流通面积 (mm2)
|  | QCC | : | 73.7846 |  | 气缸的耗气量 (L)
|  | QCP | : | 2.4166 |  | 管子的耗气量 (L)
[7 empty] | DATE |  |  | File No.
[7 empty] | APP |  |  | YDQ-400
CHECK
REV
MADE
A

## PC25LAWN
PC25LAWN气缸往返一次的耗气量计算式
QC | = | QCC + QCP
| = | （A1+A2）×L× |  |  | P+0.1013 | ×10^-6+2×a×l× |  | P | ×10^-6
[5 empty] | 0.1013 |  |  | 0.1013
|  | QC | : | 52.302 |  | 气缸往返一次的耗气量 (L)
|  | A1 | : | 101787.602 |  | 无杆腔活塞的受压面积 (mm2)
|  | A2 | : | 99824.1066 |  | 有杆腔活塞的受压面积 (mm2）
|  | L | : | 50 |  | 气缸的行程 (mm)
|  | P | : | 0.4 |  | 供气压力 (MPa)
|  | l | : | 1500 |  | 配管长度 (mm)
|  | a | : | 204 |  | 配管的流通面积 (mm2)
|  | QCC | : | 49.8855 |  | 气缸的耗气量 (L)
|  | QCP | : | 2.4166 |  | 管子的耗气量 (L)
[7 empty] | DATE |  |  | File No.
[7 empty] | APP |  |  | YDQ-360
CHECK
REV
MADE
A

## PC16LAWN
PC16LAWN气缸往返一次的耗气量计算式
QC | = | QCC + QCP
| = | （A1+A2）×L× |  |  | P+0.1013 | ×10^-6+2×a×l× |  | P | ×10^-6
[5 empty] | 0.1013 |  |  | 0.1013
|  | QC | : | 27.8543 |  | 气缸往返一次的耗气量 (L)
|  | A1 | : | 53092.9158 |  | 无杆腔活塞的受压面积 (mm2)
|  | A2 | : | 51836.2788 |  | 有杆腔活塞的受压面积 (mm2）
|  | L | : | 40 |  | 气缸的行程 (mm)
|  | P | : | 0.4 |  | 供气压力 (MPa)
|  | l | : | 1500 |  | 配管长度 (mm)
|  | a | : | 598 |  | 配管的流通面积 (mm2)
|  | QCC | : | 20.7704 |  | 气缸的耗气量 (L)
|  | QCP | : | 7.0839 |  | 管子的耗气量 (L)
[7 empty] | DATE |  |  | File No.
[7 empty] | APP |  |  | YDQ-260
CHECK
REV
MADE
A

## 气缸耗气量SMC300
SMC300/300气缸往返一次的耗气量计算式
QC | = | QCC + QCP
| = | （A1+A2）×L× |  |  |  | P+0.1013 | ×10^-6+2×a×l× |  |  | P | ×10^-6
[6 empty] | 0.1013 |  |  |  | 0.1013
|  |  | QC | : | 204.1828 |  |  | 气缸往返一次的耗气量 (L)
|  |  | A1 | : | 70685.8347 |  |  | 无杆腔活塞的受压面积 (mm2)
|  |  | A2 | : | 66837.3837 |  |  | 有杆腔活塞的受压面积 (mm2）
|  |  | L | : | 300 |  |  | 气缸的行程 (mm)
|  |  | P | : | 0.4 |  |  | 供气压力 (MPa)
|  |  | l | : | 1000 |  |  | 配管长度 (mm)
|  |  | a | : | 2 |  |  | 配管的流通面积 (mm2)
|  |  | QCC | : | 204.167 |  |  | 气缸的耗气量 (L)
|  |  | QCP | : | 0.015795 |  |  | 管子的耗气量 (L)
[9 empty] | DATE |  |  | File No.
[9 empty] | APP |  |  | YDQ-300
CHECK
REV
MADE
A

## 气包容量计算
气包容量计算
一.气包容量计算式
VT |  | = | Vc | × | Pc1/N
|  |  | Ps1/N | - | Pc1/N
| VT | : | 36.2132 |  |  | 气包容量 (L)
| Vc | : | 15 |  |  | 气缸容量 (L)
| Pc | : | 4 |  |  | 最低动作压力 (Kg/cm2 A)
| Ps | : | 8 |  |  | 气包压力 (Kg/cm2 A)
| N | : | 2 |  |  | 动作次数不清 (一般取2)
气包容量=气缸容量*最低动作压力^(1/动作次数)/(气包压力^(1/动作次数)-最低动作压力^(1/动作次数))
[7 empty] | DATE | File No.
[7 empty] | APP | YDT-1000-0002
CHECK
REV
MADE
A

## ON-OFF-A
开关型气动机构动执行作时间计算
一.单动作气缸阀动做计算式（DY28LA）
| T | = | V | × | 0.75
Cv
| T | : | 1.2 |  |  | 动作时间 (S)
| V | : | 1.6 |  |  | 气缸容量 (L) |  | DY28LA气动薄膜容量为1.6L
| Cv | : | 1
二.单动作气缸阀动做计算式
| T | = | V | × | K
Cv
| T | : | 动作时间 (S)
| V | : | 气缸容量 (L)
| K | : | 排气侧系数 K=0.75
吸气侧系数 K=1.25
|  | Pipe TYPE |  |  | Cv
|  | 6×4 cup |  |  | 0.4
|  | 8×6 cup |  |  | 1
|  | 10×8 cup |  |  | 1.3
|  | 12×10 cup |  |  | 1.6
|  | 3/8 SGP |  |  | 2
|  | 1/2 SGP |  |  | 3.5
|  | 3/4 SGP |  |  | 7.5
|  | 1 SGP |  |  | 12
|  | 1-1/2 SGP |  |  | 28
Cv为附件包括配管在内最小Cv值
根据计算DN25，DN15选择DY28气动薄膜执行机构开关时间为1.2秒，满足要求
[7 empty] | DATE |  | File No.
[7 empty] | APP |  | YDT-1000-0001
CHECK
REV
MADE
A

## control
Time OF Actuator Action
[5 empty] | IN time |  | Exhaust time
T=10(LogA-0.807LogV-1.202)/-1 |  |  |  | = | 6.9549 | (S) | 9.3891 | (s)
V= | 3.3 | A= | 6
cv
T | :Action time (S) |  |  | 1CV=18.45 mm2 |  |  |  | 1 | 18.45
A | effict area of pipe line ( mm2) |  |  | A=1/((1/A1)2+(1/A2)2+…+(1/Ap)2 |  |  |  | 0.3252 | 6
Ap | Ap=3.14156/4*D2/(1+(R*(L/D) |  |  |  | A1:Cv of acc*18.45 |  |  | 0.12 | 2.214
L | Pipe length |  | D: pipe inter dimensions |  |  |  |  | 0.24507 | 4.5216
V | Volume of act (l)
Ap | Ap=3.14156/4*D2/(1+(0.015*(L/D) |  |  |  | 7.38
TYPE | V (l) |  |  | ACC TYPE | A(mm2) |  | Pipe TYPE | D | R
DY22LA | 0.7 |  |  | EP800 | 6 |  | 6×4 cu p | 4 | 0.015
DY28LA | 1.6 |  |  | IL100-02 | 14 |  | 8×6 cu p | 6 | 0.015
DY36LA | 3.3 |  |  | IL100-03 | 20 |  | 10×8 cu p | 8 | 0.015
DY4SLA | 6 |  |  | 4514 | 45 |  | 12×10 cu p | 10 | 0.015
DY4LLA | 10 | 10 | 80 | 4516 | 50 |  | 3/8 SG P | 12.7 | 0.02
DY6SLA | 15 | 9 | 70 |  |  |  | 1/2 SG P | 16.1 | 0.02
DY6LLA | 46 | 8 | 60 |  |  |  | 3/4 SG P | 21.6 | 0.02
PY15LA | 4.4 | 7 | 50 |  | 0.24507 |  | 1 SG P | 27.6 | 0.02
PY20LA | 8.1 | 6 | 40 |  |  |  | 1-1/2 SG P | 41.6 | 0.02
PY30LA | 18 | 4.5 | 30
PY45LA | 75 | 3 | 20
PY60LA | 137 | 1.8 | 12

## 1
开关型气动机构动执行作时间计算
[28 empty] | 1.224 | DY28 | 0.616 | PY14
[28 empty] | 2.296 | DY36 | 1.884 | PY20
[28 empty] | 1.1328 | DY45
一.双动作气缸阀动做计算式
48000
|  | T | = | V |  | × | 0.6 | [20 empty] | 18500
|  |  |  | Cv | [23 empty] | 500
[5 empty] | 双作用 |  |  | 单作用 | [19 empty] | 3020
|  | T | : | 14.3139 |  |  | 17.8924 |  |  | 动作时间 (S) | [17 empty] | 2440
|  | V | : | 47.7129 |  |  | 47.7129 |  |  | 气缸容量 (L) |  |  |  |  | 气缸容量查询 | [9 empty] | 47.7129 |  |  | 4350
|  | Cv | : | 2 |  |  | 2 | [7 empty] | 1.角行程气缸PC00RA | [12 empty] | 2200
[15 empty] | 气缸尺寸: |  |  | PX50RA | [8 empty] | 容量/升
|  | 黄色的为输入项 | [6 empty] | 5.85 | [6 empty] | 查询结果: |  | V= |  | 4.92 |  | 升 |  |  | 型号 | 尺寸 | 中间容量 | 两端容量
[9 empty] | 5.9466 |  | 4.2233 | [13 empty] | PX05RA | DA50 | 0.16 | 0.09
[9 empty] | 49 |  | 58 |  |  |  | 2.直行程气缸PY00LA | [9 empty] | PX10RA | DA65 | 0.28 | 0.17
[9 empty] | 10.3 |  | 10.3 |  |  |  | 气缸尺寸: |  |  | PY45LA |  |  | 行程: |  | 300 | mm | PX20RA | DA75 | 0.45 | 0.35
|  | 选择3/8配管即可 | [13 empty] | 查询结果: |  | V= |  | 47.7129 |  | 升 |  |  | PX25RA | DA85 | 0.76 | 0.5
[25 empty] | PX30RA | DA95 | 1.2 | 0.8
[25 empty] | PX35RA | DA110 | 1.5 | 1.16
[25 empty] | PX40RA | DA125 | 2.33 | 1.54
[25 empty] | PX45RA | DA140 | 3.76 | 2.39
[17 empty] | 排气侧系数 K=0.75 | [7 empty] | PX50RA | DA160 | 4.92 | 3.14
[17 empty] | 吸气侧系数 K=1.25 | [7 empty] | PX55RA | DA190 | 6.98 | 4.33
[25 empty] | PX60RA | DA210 | 9.58 | 6.12
|  |  | Pipe TYPE |  |  |  | Cv | [11 empty] | 110 | 41 |  |  |  |  | PX65RA | DA250 | 15.4 | 10.25
|  |  | 6×4 cup |  |  |  | 0.4 | [5 empty] | 4 | 0.41888 |  |  |  |  | 90 | [5 empty] | PX70RA | DA280 | 19 | 14
|  |  | 8×6 cup |  |  |  | 1 | [5 empty] | 6 | 0.94248 | [10 empty] | PX75RA | DA300 | 24.35 | 18
|  |  | 10×8 cup |  |  |  | 1.3 | [5 empty] | 8 | 1.6755 | [10 empty] | PX80RA | DA350 | 58 | 49
|  |  | 12×10 cup |  |  |  | 1.6 | [5 empty] | 10 | 2.618 | [10 empty] | PX90RA | DA400 | 86 | 78
|  |  | 3/8 SGP |  |  |  | 2 | [17 empty] | PXA0RA | DA450 | 100
|  |  | 1/2 SGP |  |  |  | 3.5 | [17 empty] | PY20LA | 9.4248
|  |  | 3/4 SGP |  |  |  | 7.5 | [17 empty] | PY30LA | 21.2058
|  |  | 1 SGP |  |  |  | 12 | [17 empty] | PY45LA | 47.7129
|  |  | 1-1/2 SGP |  |  |  | 28 | [17 empty] | PY60LA | 84.823
[25 empty] | PD45LA | 95.4259
[25 empty] | PD60LA | 169.646
Cv为附件包括配管在内最小Cv值
[12 empty] | DATE | [7 empty] | File No.
NOTE:
[12 empty] | APP | [7 empty] | YD400G-PY45LAWS
位号：782-HV-3103，HV-3104，HV-3106 | [11 empty] | CHECK
REV
MADE
A

## 2
开关型气动机构动执行作时间计算
一.双动作气缸阀动做计算式
|  | T | = | V | × | 0.6
Cv
|  | T | : | 3.7725 |  |  | 动作时间 (S)
|  | V | : | 5.03 |  |  | 气缸容量 (L) |  | 气缸容量查询 | [7 empty] | 7.0686
|  | Cv | : | 1 |  |  |  |  | 1.角行程气缸PC00RA
[9 empty] | 气缸尺寸: |  | PC50RA
|  | 黄色的为输入项 | [7 empty] | 查询结果: | V= | 5.03 |  | 升 |  |  | 型号 | 尺寸 | 升
[17 empty] | PC05RA | DA52 | 0.14
[9 empty] | 2.直行程气缸PY00LA | [7 empty] | PC10RA | DA63 | 0.23
[9 empty] | 气缸尺寸: |  | PY30LA |  | 行程: |  | 50 | mm | PC20RA | DA75 | 0.38
|  | 选择8X6配管即可 | [7 empty] | 查询结果: | V= | 3.5343 |  | 升 |  |  | PC25RA | DA83 | 0.55
[17 empty] | PC30RA | DA92 | 0.91
[17 empty] | PC35RA | DA105 | 1.18
[17 empty] | PC40RA | DA125 | 1.85
[17 empty] | PC45RA | DA140 | 3.2
[17 empty] | PC50RA | DA160 | 5.03
[17 empty] | PC55RA | DA190 | 7.9
[17 empty] | PC60RA | DA210 | 9.7
|  |  | Pipe TYPE |  |  | Cv | [10 empty] | PC65RA | DA240 | 14.3
|  |  | 6×4 cup |  |  | 0.4 | [10 empty] | PC70RA | DA270 | 22.5
|  |  | 8×6 cup |  |  | 1 | [10 empty] | PC75RA | DA300 | 29.7
|  |  | 10×8 cup |  |  | 1.3 | [10 empty] | PC80RA | DA350 | 46.3
|  |  | 12×10 cup |  |  | 1.6 | [10 empty] | PC90RA | DA400 | 36
|  |  | 3/8 SGP |  |  | 2
|  |  | 1/2 SGP |  |  | 3.5 | [10 empty] | PY30LA | 7.0686 | 50
|  |  | 3/4 SGP |  |  | 7.5 | [10 empty] | PY45LA | 15.9043 | 60
|  |  | 1 SGP |  |  | 12 | [10 empty] | PY60LA | 28.2743 | 80
|  |  | 1-1/2 SGP |  |  | 28 | [10 empty] | PD45LA | 31.8086
[17 empty] | PD60LA | 56.5487
Cv为附件包括配管在内最小Cv值
[8 empty] | DATE |  |  |  | File No.
NOTE:
[8 empty] | APP |  |  |  | YD400G-PY30LAWS
位号：782-HV-3105 | [7 empty] | CHECK
REV
MADE
A

## 3
开关型气动机构动执行作时间计算
一.双动作气缸阀动做计算式
|  | T | = | V | × | 0.6
Cv
|  | T | : | 3.42 |  |  | 动作时间 (S)
|  | V | : | 5.7 |  |  | 气缸容量 (L) |  | 气缸容量查询 | [7 empty] | 7.0686
|  | Cv | : | 1 |  |  |  |  | 1.角行程气缸PC00RA
[9 empty] | 气缸尺寸: |  | PC45RA
|  | 黄色的为输入项 | [7 empty] | 查询结果: | V= | 3.2 |  | 升 |  |  | 型号 | 尺寸 | 升
[17 empty] | PC05RA | DA52 | 0.14
[9 empty] | 2.直行程气缸PY00LA | [7 empty] | PC10RA | DA63 | 0.23
[9 empty] | 气缸尺寸: |  | PY30LA |  | 行程: |  | 80 | mm | PC20RA | DA75 | 0.38
|  | 选择8X6配管即可 | [7 empty] | 查询结果: | V= | 5.6549 |  | 升 |  |  | PC25RA | DA83 | 0.55
[17 empty] | PC30RA | DA92 | 0.91
[17 empty] | PC35RA | DA105 | 1.18
[17 empty] | PC40RA | DA125 | 1.85
[17 empty] | PC45RA | DA140 | 3.2
[17 empty] | PC50RA | DA160 | 5.03
[17 empty] | PC55RA | DA190 | 7.9
[17 empty] | PC60RA | DA210 | 9.7
|  |  | Pipe TYPE |  |  | Cv | [10 empty] | PC65RA | DA240 | 14.3
|  |  | 6×4 cup |  |  | 0.4 | [10 empty] | PC70RA | DA270 | 22.5
|  |  | 8×6 cup |  |  | 1 | [10 empty] | PC75RA | DA300 | 29.7
|  |  | 10×8 cup |  |  | 1.3 | [10 empty] | PC80RA | DA350 | 46.3
|  |  | 12×10 cup |  |  | 1.6 | [10 empty] | PC90RA | DA400 | 36
|  |  | 3/8 SGP |  |  | 2
|  |  | 1/2 SGP |  |  | 3.5 | [10 empty] | PY30LA | 7.0686 | 50
|  |  | 3/4 SGP |  |  | 7.5 | [10 empty] | PY45LA | 15.9043 | 60
|  |  | 1 SGP |  |  | 12 | [10 empty] | PY60LA | 28.2743 | 80
|  |  | 1-1/2 SGP |  |  | 28 | [10 empty] | PD45LA | 31.8086
[17 empty] | PD60LA | 56.5487
Cv为附件包括配管在内最小Cv值
[8 empty] | DATE |  |  |  | File No.
NOTE:
[8 empty] | APP |  |  |  | YD400G-PY30LAWS
位号：782-HV-3107 | [7 empty] | CHECK
REV
MADE
A

## Sheet1
|  |  | 主路气源管规格/Cv | [7 empty] | 定位器 | 电磁阀
| 型号 | 容量/升 | ø6/0.4 | ø8/1.0 | ø10/1.3 | ø12/1.6 | 3/8"/2.0 | 1/2"/3.5 | 3/4"/7.5 | 1"/12
| DY22LA | 0.7
| DY28LA | 1.6
| DY36LA | 3.3
| DY4ALA | 6
| DY4BLA | 10
| PY20LA | 8.1
| PY30LA | 18
| PY45LA | 75
| PY60LA | 137
| PD45LA | 31.8086
| PD60LA | 56.5487
DA50 | PX05RA | 0.16
DA65 | PX10RA | 0.28
DA75 | PX20RA | 0.45
DA85 | PX25RA | 0.76
DA95 | PX30RA | 1.2
DA110 | PX35RA | 1.5
DA125 | PX40RA | 2.33
DA140 | PX45RA | 3.76
DA160 | PX50RA | 4.92
DA190 | PX55RA | 6.98
DA210 | PX60RA | 9.58
DA250 | PX65RA | 15.4
DA280 | PX70RA | 19
DA300 | PX75RA | 24.35
DA350 | PX80RA | 46.3
DA400 | PX90RA | 36

## Sheet1 (2)
执行机构动作时间/s
| 型号 | 容量/升 | ≤2 | ≤3 | ≤5 | ≤6 | ≤10 | ≤15 | ≤20
| DY22LA | 0.7
| DY28LA | 1.6
| DY36LA | 3.3
| DY4ALA | 6
| DY4BLA | 10
| PY20LA | 8.1
| PY30LA | 18
| PY45LA | 75
| PY60LA | 137
| PD45LA | 31.8
| PD60LA | 56.55
DA50 | PX05RA | 0.16
DA65 | PX10RA | 0.28
DA75 | PX20RA | 0.45
DA85 | PX25RA | 0.76
DA95 | PX30RA | 1.2
DA110 | PX35RA | 1.5
DA125 | PX40RA | 2.33
DA140 | PX45RA | 3.76
DA160 | PX50RA | 4.92
DA190 | PX55RA | 6.98
DA210 | PX60RA | 9.58
DA250 | PX65RA | 15.4
DA280 | PX70RA | 19
DA300 | PX75RA | 24.35
DA350 | PX80RA | 46.3
DA400 | PX90RA | 36