## 说明
valve_trim_sizes 数据补充格式文件
生成日期 | 2026-09-09
目标 | 所有阀型统一通过 阀内件形式 → 压力等级 → 公称通径 → 阀芯尺寸 四级筛选
确定 plug_size，进而获取计算因数 (FL/Kc/Fd/xT) 及 Cv 曲线数据
当前状态
GC120 / GC210 | trim_inch 数据完整，已支持四级筛选 ✓
GV110 / GV410 | 有 asme_class + dn_mm + plug_mm，缺 trim_inch
GV120 | 有 trim_type + asme_class + dn_mm + plug_min/max_mm，缺 trim_inch
BT120 / BT210 | 有 asme_class + dn_mm，缺 trim_type + trim_inch + plug_mm
BT110 | 有 dn_mm，缺 trim_type + asme_class + trim_inch + plug_mm
BC110 / BE120 | 有 dn_mm，缺 trim_type + asme_class + trim_inch + plug_mm
★需补充列说明
trim_inch | 阀芯公称尺寸（英制标注），如 5/8, 1, 1 1/2, 2, 4 等
对于调节阀(GV系列): 阀芯直径的英制标注，需对照产品样本
对于球阀(BC)/蝶阀(BT): 阀芯/阀板通径的英制标注，可与 dn_inch 一致或不同
plug_mm | 阀芯直径(mm)，用于计算因数曲线索引
对于球阀(BC)/蝶阀(BT): 若无独立阀芯直径，可填入与 dn_mm 相同值
对于蝶阀(BT): valve_plug_index_map 中已用 dn_mm 值作为 plug_mm 索引
填表规则
1 | 黄色高亮列 (trim_inch, plug_mm) 为必须补充的字段
2 | 其余列为现有数据，仅做参考，无需修改
3 | 每个阀型一个 Sheet，Sheet 名即 series_code
4 | 填好后使用 Excel → SQL Server 导入功能更新 valve_trim_sizes 表
5 | 导入后系统自动重启 seed_valve_filter_config，生成四级筛选器
四级筛选链
第1级 | 阀内件形式 (trim_type / trim_seat_type / trim_characteristics)
第2级 | 压力等级 (asme_class)
第3级 | 公称通径 (dn_mm → Nominal Valve Size)
第4级 | 阀芯尺寸 (trim_inch → Nominal Trim Size) → 自动确定 plug_mm

## BC110
series_code | 阀内件形式 (trim_type) | 压力等级 (asme_class) | 公称通径 (dn_mm) | 公称通径英制 (dn_inch) | 阀芯尺寸 (trim_inch) ★需补充 | Plug Size (plug_mm) ★需补充 | plug_min_mm | plug_max_mm | 行程 (stroke_mm) | 额定Cv (cv_eq) | 最小Cv (cv_min) | 线性Cv (cv_linear) | stk_index | remark
BC110 |  |  | 25 | 1 | 1 | [5 empty] | 0.13
BC110 |  |  | 40 | 1 1/2 | 1 1/2 | [5 empty] | 0.24
BC110 |  |  | 50 | 2 | 2 | [5 empty] | 0.428
BC110 |  |  | 65 | 2 1/2 | 2 1/2 | [5 empty] | 0.547
BC110 |  |  | 80 | 3 | 3 | [5 empty] | 0.69
BC110 |  |  | 100 | 4 | 4 | [5 empty] | 0.925
BC110 |  |  | 125 | 5 | 5 | [5 empty] | 1.344
BC110 |  |  | 150 | 6 | 6 | [5 empty] | 2.64
BC110 |  |  | 200 | 8 | 8 | [5 empty] | 4.06
BC110 |  |  | 250 | 10 | 10 | [5 empty] | 6.93
BC110 |  |  | 300 | 12 | 12 | [5 empty] | 7.29

## BE120
series_code | 阀内件形式 (trim_type) | 压力等级 (asme_class) | 公称通径 (dn_mm) | 公称通径英制 (dn_inch) | 阀芯尺寸 (trim_inch) ★需补充 | Plug Size (plug_mm) ★需补充 | plug_min_mm | plug_max_mm | 行程 (stroke_mm) | 额定Cv (cv_eq) | 最小Cv (cv_min) | 线性Cv (cv_linear) | stk_index | remark
BE120 |  |  | 25 | 1 | Full |  |  |  |  | 14 | 0.14
BE120 |  |  | 40 | 1 1/2 | Full |  |  |  |  | 30 | 0.3
BE120 |  |  | 50 | 2 | Full |  |  |  |  | 50 | 0.5
BE120 |  |  | 65 | 2 1/2 | Full |  |  |  |  | 100 | 1
BE120 |  |  | 80 | 3 | Full |  |  |  |  | 135 | 1.35
BE120 |  |  | 100 | 4 | Full |  |  |  |  | 230 | 2.3
BE120 |  |  | 125 | 5 | Full |  |  |  |  | 320 | 3.2
BE120 |  |  | 150 | 6 | Full |  |  |  |  | 500 | 5
BE120 |  |  | 200 | 8 | Full |  |  |  |  | 850 | 8.5
BE120 |  |  | 250 | 10 | Full |  |  |  |  | 1300 | 13
BE120 |  |  | 300 | 12 | Full |  |  |  |  | 1750 | 17.5

## BT110
series_code | 阀内件形式 (trim_type) | 压力等级 (asme_class) | 公称通径 (dn_mm) | 公称通径英制 (dn_inch) | 阀芯尺寸 (trim_inch) ★需补充 | Plug Size (plug_mm) ★需补充 | plug_min_mm | plug_max_mm | 行程 (stroke_mm) | 额定Cv (cv_eq) | 最小Cv (cv_min) | 线性Cv (cv_linear) | stk_index | remark
BT110 |  |  | 80 | 3 | ← 需补充 | ← 需补充 |  |  |  |  | 14
BT110 |  |  | 100 | 4 | ← 需补充 | ← 需补充 |  |  |  |  | 18
BT110 |  |  | 125 | 5 | ← 需补充 | ← 需补充 |  |  |  |  | 22
BT110 |  |  | 150 | 6 | ← 需补充 | ← 需补充 |  |  |  |  | 28
BT110 |  |  | 200 | 8 | ← 需补充 | ← 需补充 |  |  |  |  | 40
BT110 |  |  | 250 | 10 | ← 需补充 | ← 需补充 |  |  |  |  | 78
BT110 |  |  | 300 | 12 | ← 需补充 | ← 需补充 |  |  |  |  | 110
BT110 |  |  | 350 | 14 | ← 需补充 | ← 需补充 |  |  |  |  | 140
BT110 |  |  | 400 | 16 | ← 需补充 | ← 需补充 |  |  |  |  | 210
BT110 |  |  | 450 | 18 | ← 需补充 | ← 需补充 |  |  |  |  | 250
BT110 |  |  | 500 | 20 | ← 需补充 | ← 需补充 |  |  |  |  | 260
BT110 |  |  | 550 | 22 | ← 需补充 | ← 需补充 |  |  |  |  | 280
BT110 |  |  | 600 | 24 | ← 需补充 | ← 需补充 |  |  |  |  | 360
BT110 |  |  | 650 | 26 | ← 需补充 | ← 需补充 |  |  |  |  | 440
BT110 |  |  | 700 | 28 | ← 需补充 | ← 需补充 |  |  |  |  | 475
BT110 |  |  | 750 | 30 | ← 需补充 | ← 需补充 |  |  |  |  | 580
BT110 |  |  | 800 | 32 | ← 需补充 | ← 需补充 |  |  |  |  | 650
BT110 |  |  | 850 | 34 | ← 需补充 | ← 需补充 |  |  |  |  | 730
BT110 |  |  | 900 | 36 | ← 需补充 | ← 需补充 |  |  |  |  | 880
BT110 |  |  | 1000 | 40 | ← 需补充 | ← 需补充 |  |  |  |  | 960
BT110 |  |  | 1100 | 44 | ← 需补充 | ← 需补充 |  |  |  |  | 1400
BT110 |  |  | 1200 | 48 | ← 需补充 | ← 需补充 |  |  |  |  | 2050
BT110 |  |  | 1300 | 52 | ← 需补充 | ← 需补充 |  |  |  |  | 2650
BT110 |  |  | 1350 | 54 | ← 需补充 | ← 需补充 |  |  |  |  | 3100
BT110 |  |  | 1500 | 60 | ← 需补充 | ← 需补充 |  |  |  |  | 4100

## BT120
series_code | 阀内件形式 (trim_type) | 压力等级 (asme_class) | 公称通径 (dn_mm) | 公称通径英制 (dn_inch) | 阀芯尺寸 (trim_inch) ★需补充 | Plug Size (plug_mm) ★需补充 | plug_min_mm | plug_max_mm | 行程 (stroke_mm) | 额定Cv (cv_eq) | 最小Cv (cv_min) | 线性Cv (cv_linear) | stk_index | remark
BT120 |  | 150# | 80 | 3 | ← 需补充 | ← 需补充 |  |  |  |  | 10
BT120 |  | 150# | 100 | 4 | ← 需补充 | ← 需补充 |  |  |  |  | 16
BT120 |  | 150# | 125 | 5 | ← 需补充 | ← 需补充 |  |  |  |  | 24
BT120 |  | 150# | 150 | 6 | ← 需补充 | ← 需补充 |  |  |  |  | 40
BT120 |  | 150# | 200 | 8 | ← 需补充 | ← 需补充 |  |  |  |  | 70
BT120 |  | 150# | 250 | 10 | ← 需补充 | ← 需补充 |  |  |  |  | 114
BT120 |  | 150# | 300 | 12 | ← 需补充 | ← 需补充 |  |  |  |  | 170
BT120 |  | 150# | 350 | 14 | ← 需补充 | ← 需补充 |  |  |  |  | 227
BT120 |  | 150# | 400 | 16 | ← 需补充 | ← 需补充 |  |  |  |  | 300
BT120 |  | 150# | 450 | 18 | ← 需补充 | ← 需补充 |  |  |  |  | 368
BT120 |  | 150# | 500 | 20 | ← 需补充 | ← 需补充 |  |  |  |  | 465
BT120 |  | 150# | 600 | 24 | ← 需补充 | ← 需补充 |  |  |  |  | 620
BT120 |  | 300# | 80 | 3 | ← 需补充 | ← 需补充 |  |  |  |  | 10
BT120 |  | 300# | 100 | 4 | ← 需补充 | ← 需补充 |  |  |  |  | 15
BT120 |  | 300# | 125 | 5 | ← 需补充 | ← 需补充 |  |  |  |  | 22
BT120 |  | 300# | 150 | 6 | ← 需补充 | ← 需补充 |  |  |  |  | 38
BT120 |  | 300# | 200 | 8 | ← 需补充 | ← 需补充 |  |  |  |  | 65
BT120 |  | 300# | 250 | 10 | ← 需补充 | ← 需补充 |  |  |  |  | 100
BT120 |  | 300# | 300 | 12 | ← 需补充 | ← 需补充 |  |  |  |  | 140
BT120 |  | 300# | 350 | 14 | ← 需补充 | ← 需补充 |  |  |  |  | 187
BT120 |  | 300# | 400 | 16 | ← 需补充 | ← 需补充 |  |  |  |  | 236
BT120 |  | 300# | 450 | 18 | ← 需补充 | ← 需补充 |  |  |  |  | 300
BT120 |  | 300# | 500 | 20 | ← 需补充 | ← 需补充 |  |  |  |  | 400
BT120 |  | 300# | 600 | 24 | ← 需补充 | ← 需补充 |  |  |  |  | 560

## BT210
series_code | 阀内件形式 (trim_type) | 压力等级 (asme_class) | 公称通径 (dn_mm) | 公称通径英制 (dn_inch) | 阀芯尺寸 (trim_inch) ★需补充 | Plug Size (plug_mm) ★需补充 | plug_min_mm | plug_max_mm | 行程 (stroke_mm) | 额定Cv (cv_eq) | 最小Cv (cv_min) | 线性Cv (cv_linear) | stk_index | remark
BT210 |  | 150# | 80 | 3 | ← 需补充 | ← 需补充 |  |  |  |  | 4.5
BT210 |  | 150# | 100 | 4 | ← 需补充 | ← 需补充 |  |  |  |  | 8
BT210 |  | 150# | 125 | 5 | ← 需补充 | ← 需补充 |  |  |  |  | 13
BT210 |  | 150# | 150 | 6 | ← 需补充 | ← 需补充 |  |  |  |  | 23
BT210 |  | 150# | 200 | 8 | ← 需补充 | ← 需补充 |  |  |  |  | 39
BT210 |  | 150# | 250 | 10 | ← 需补充 | ← 需补充 |  |  |  |  | 60
BT210 |  | 150# | 300 | 12 | ← 需补充 | ← 需补充 |  |  |  |  | 100
BT210 |  | 150# | 350 | 14 | ← 需补充 | ← 需补充 |  |  |  |  | 130
BT210 |  | 150# | 400 | 16 | ← 需补充 | ← 需补充 |  |  |  |  | 180
BT210 |  | 150# | 450 | 18 | ← 需补充 | ← 需补充 |  |  |  |  | 210
BT210 |  | 150# | 500 | 20 | ← 需补充 | ← 需补充 |  |  |  |  | 290
BT210 |  | 150# | 600 | 24 | ← 需补充 | ← 需补充 |  |  |  |  | 400
BT210 |  | 300# | 80 | 3 | ← 需补充 | ← 需补充 |  |  |  |  | 4.5
BT210 |  | 300# | 100 | 4 | ← 需补充 | ← 需补充 |  |  |  |  | 8
BT210 |  | 300# | 125 | 5 | ← 需补充 | ← 需补充 |  |  |  |  | 12
BT210 |  | 300# | 150 | 6 | ← 需补充 | ← 需补充 |  |  |  |  | 21
BT210 |  | 300# | 200 | 8 | ← 需补充 | ← 需补充 |  |  |  |  | 40
BT210 |  | 300# | 250 | 10 | ← 需补充 | ← 需补充 |  |  |  |  | 60
BT210 |  | 300# | 300 | 12 | ← 需补充 | ← 需补充 |  |  |  |  | 90
BT210 |  | 300# | 350 | 14 | ← 需补充 | ← 需补充 |  |  |  |  | 110
BT210 |  | 300# | 400 | 16 | ← 需补充 | ← 需补充 |  |  |  |  | 140
BT210 |  | 300# | 450 | 18 | ← 需补充 | ← 需补充 |  |  |  |  | 200
BT210 |  | 300# | 500 | 20 | ← 需补充 | ← 需补充 |  |  |  |  | 240
BT210 |  | 300# | 600 | 24 | ← 需补充 | ← 需补充 |  |  |  |  | 380

## GV110
series_code | 阀内件形式 (trim_type) | 压力等级 (asme_class) | 公称通径 (dn_mm) | 公称通径英制 (dn_inch) | 阀芯尺寸 (trim_inch) ★需补充 | Plug Size (plug_mm) ★需补充 | plug_min_mm | plug_max_mm | 行程 (stroke_mm) | 额定Cv (cv_eq) | 最小Cv (cv_min) | 线性Cv (cv_linear) | stk_index | remark
GV110 |  | up to 600# | 15 | 1/2 | ← 需补充 | 1 |  |  | 6 | 0.003 | 0.00015 |  |  | Plug Min=1.0 Max=3.0
GV110 |  | up to 600# | 20 | 3/4 | ← 需补充 | 1.6 |  |  | 6 | 0.015 | 0.00075 |  |  | Plug Min=1.0 Max=3.0
GV110 |  | up to 600# | 25 | 1 | ← 需补充 | 3 |  |  | 12 | 0.06 | 0.003 |  |  | Plug Min=1.0 Max=3.0

## GV120
series_code | 阀内件形式 (trim_type) | 压力等级 (asme_class) | 公称通径 (dn_mm) | 公称通径英制 (dn_inch) | 阀芯尺寸 (trim_inch) ★需补充 | Plug Size (plug_mm) ★需补充 | plug_min_mm | plug_max_mm | 行程 (stroke_mm) | 额定Cv (cv_eq) | 最小Cv (cv_min) | 线性Cv (cv_linear) | stk_index | remark
GV120 | Standard P-port | to 600# | 15 | 1/2 (15) |  |  | 6 | 8 | 12
GV120 | Standard P-port | to 600# | 15 | 1/2 (15) |  |  | 9 | 15 | 20
GV120 | Standard P-port | to 600# | 20 | 3/4 (20) |  |  | 6 | 8 | 12
GV120 | Standard P-port | to 600# | 20 | 3/4 (20) |  |  | 9 | 20 | 20
GV120 | Standard P-port | to 600# | 25 | 1 (25) |  |  | 6 | 8 | 12
GV120 | Standard P-port | to 600# | 25 | 1 (25) |  |  | 9 | 25 | 20
GV120 | Standard P-port | to 600# | 40 | 1 1/2 (40) |  |  | 20 | 40 | 20
GV120 | Standard P-port | to 600# | 50 | 2 (50) |  |  | 32 | 50 | 20
GV120 | Standard P-port | to 600# | 65 | 2 1/2 (65) |  |  | 25 | 65 | 30
GV120 | Standard P-port | to 600# | 80 | 3 (80) |  |  | 40 | 80 | 30
GV120 | Standard P-port | to 600# | 100 | 4 (100) |  |  | 65 | 100 | 40
GV120 | Standard P-port | to 600# | 125 | 5 (125) |  |  | 80 | 125 | 50
GV120 | Standard P-port | to 600# | 150 | 6 (150) |  |  | 80 | 150 | 50
GV120 | Standard P-port | to 600# | 200 | 8 (200) |  |  | 125 | 200 | 70
GV120 | Standard P-port | 900# / 1500# | 20 | 3/4 (20) |  |  | 10 | 15 | 20
GV120 | Standard P-port | 900# / 1500# | 25 | 1 (25) |  |  | 6 | 8 | 12
GV120 | Standard P-port | 900# / 1500# | 25 | 1 (25) |  |  | 10 | 25 | 20
GV120 | Standard P-port | 900# / 1500# | 40 | 1 1/2 (40) |  |  | 15 | 32 | 20
GV120 | Standard P-port | 900# / 1500# | 50 | 2 (50) |  |  | 20 | 50 | 20
GV120 | Standard P-port | 900# / 1500# | 80 | 3 (80) |  |  | 40 | 80 | 30
GV120 | Standard P-port | 900# / 1500# | 100 | 4 (100) |  |  | 50 | 50 | 30
GV120 | Standard P-port | 900# / 1500# | 100 | 4 (100) |  |  | 65 | 100 | 40
GV120 | Standard P-port | 2500# | 40 | 1 1/2 (40) |  |  | 15 | 32 | 20
GV120 | Standard P-port | 2500# | 50 | 2 (50) |  |  | 20 | 40 | 20
GV120 | Standard P-port | 2500# | 75 | 3 (75) |  |  | 40 | 65 | 30
GV120 | Standard P-port | 2500# | 100 | 4 (100) |  |  | 50 | 50 | 30
GV120 | Standard P-port | 2500# | 100 | 4 (100) |  |  | 65 | 80 | 40
GV120 | Large Cv P-port | to 600# | 40 | 1 1/2 (40) |  |  | 40 | 40 | 20
GV120 | Large Cv P-port | to 600# | 50 | 2 (50) |  |  | 50 | 50 | 20
GV120 | Large Cv P-port | to 600# | 65 | 2 1/2 (65) |  |  | 65 | 65 | 30
GV120 | Large Cv P-port | to 600# | 80 | 3 (80) |  |  | 80 | 80 | 30
GV120 | Large Cv P-port | to 600# | 100 | 4 (100) |  |  | 100 | 100 | 40
GV120 | Large Cv P-port | to 600# | 125 | 5 (125) |  |  | 125 | 125 | 50
GV120 | Large Cv P-port | to 600# | 150 | 6 (150) |  |  | 150 | 150 | 50
GV120 | Large Cv P-port | to 600# | 200 | 8 (200) |  |  | 200 | 200 | 70
GV120 | On/Off Q-port | to 600# | 15 | 1/2 (15) |  |  | 15 | 15 | 16
GV120 | On/Off Q-port | to 600# | 20 | 3/4 (20) |  |  | 20 | 20 | 16
GV120 | On/Off Q-port | to 600# | 25 | 1 (25) |  |  | 25 | 25 | 16
GV120 | On/Off Q-port | to 600# | 40 | 1 1/2 (40) |  |  | 40 | 40 | 16
GV120 | On/Off Q-port | to 600# | 50 | 2 (50) |  |  | 50 | 50 | 16
GV120 | On/Off Q-port | to 600# | 65 | 2 1/2 (65) |  |  | 65 | 65 | 20
GV120 | On/Off Q-port | to 600# | 80 | 3 (80) |  |  | 80 | 80 | 20
GV120 | On/Off Q-port | to 600# | 100 | 4 (100) |  |  | 100 | 100 | 30
GV120 | On/Off Q-port | to 600# | 125 | 5 (125) |  |  | 125 | 125 | 40
GV120 | On/Off Q-port | to 600# | 150 | 6 (150) |  |  | 150 | 150 | 40
GV120 | On/Off Q-port | to 600# | 200 | 8 (200) |  |  | 200 | 200 | 60
GV120 | Standard P-port |  |  |  | 1/8 | 6 |  |  |  | 0.28 | 0.0112
GV120 | Standard P-port |  |  |  | 3/16 | 7 |  |  |  | 0.52 | 0.0208
GV120 | Standard P-port |  |  |  | 1/4 | 8 |  |  |  | 0.96 | 0.0384
GV120 | Standard P-port |  |  |  | 5/16 | 9 |  |  |  | 1.6 | 0.032
GV120 | Standard P-port |  |  |  | 3/8 | 10 |  |  |  | 2.5 | 0.05
GV120 | Standard P-port |  |  |  | 1/2 | 15 |  |  |  | 4 | 0.08
GV120 | Standard P-port |  |  |  | 3/4 | 20 |  |  |  | 8 | 0.16
GV120 | Standard P-port |  |  |  | 1 | 25 |  |  |  | 13 | 0.26
GV120 | Standard P-port |  |  |  | 1 1/4 | 32 |  |  |  | 20 | 0.4
GV120 | Standard P-port |  |  |  | 1 1/2 | 40 |  |  |  | 25 | 0.5
GV120 | Standard P-port |  |  |  | 2 | 50 |  |  |  | 45 | 0.9
GV120 | Standard P-port |  |  |  | 2 1/2 | 65 |  |  |  | 72 | 1.44
GV120 | Standard P-port |  |  |  | 3 | 80 |  |  |  | 100 | 2
GV120 | Standard P-port |  |  |  | 4 | 100 |  |  |  | 175 | 3.5
GV120 | Standard P-port |  |  |  | 5 | 125 |  |  |  | 280 | 5.6
GV120 | Standard P-port |  |  |  | 6 | 150 |  |  |  | 365 | 7.3
GV120 | Standard P-port |  |  |  | 8 | 200 |  |  |  | 640 | 12.8
GV120 | Large Cv P-port |  |  |  | 1 1/2 | 40 |  |  |  | 30 | 0.6 |  | 18
GV120 | Large Cv P-port |  |  |  | 2 | 50 |  |  |  | 50 | 1 |  | 19
GV120 | Large Cv P-port |  |  |  | 2 1/2 | 65 |  |  |  | 85 | 1.7 |  | 20
GV120 | Large Cv P-port |  |  |  | 3 | 80 |  |  |  | 125 | 2.5 |  | 21
GV120 | Large Cv P-port |  |  |  | 4 | 100 |  |  |  | 200 | 4 |  | 22
GV120 | Large Cv P-port |  |  |  | 5 | 125 |  |  |  | 310 | 6.2 |  | 23
GV120 | Large Cv P-port |  |  |  | 6 | 150 |  |  |  | 425 | 8.5 |  | 24
GV120 | Large Cv P-port |  |  |  | 8 | 200 |  |  |  | 700 | 14 |  | 25
GV120 | On/Off Q-port |  |  |  | 1/2 | 15 |  |  |  | 7 | 0.14
GV120 | On/Off Q-port |  |  |  | 3/4 | 20 |  |  |  | 10 | 0.2
GV120 | On/Off Q-port |  |  |  | 1 | 25 |  |  |  | 15 | 0.3
GV120 | On/Off Q-port |  |  |  | 1 1/2 | 40 |  |  |  | 35 | 0.7
GV120 | On/Off Q-port |  |  |  | 2 | 50 |  |  |  | 55 | 1.1
GV120 | On/Off Q-port |  |  |  | 2 1/2 | 65 |  |  |  | 95 | 1.9
GV120 | On/Off Q-port |  |  |  | 3 | 80 |  |  |  | 135 | 2.7
GV120 | On/Off Q-port |  |  |  | 4 | 100 |  |  |  | 220 | 4.4
GV120 | On/Off Q-port |  |  |  | 5 | 125 |  |  |  | 330 | 6.6
GV120 | On/Off Q-port |  |  |  | 6 | 150 |  |  |  | 460 | 9.2
GV120 | On/Off Q-port |  |  |  | 8 | 200 |  |  |  | 720 | 14.4

## GV410
series_code | 阀内件形式 (trim_type) | 压力等级 (asme_class) | 公称通径 (dn_mm) | 公称通径英制 (dn_inch) | 阀芯尺寸 (trim_inch) ★需补充 | Plug Size (plug_mm) ★需补充 | plug_min_mm | plug_max_mm | 行程 (stroke_mm) | 额定Cv (cv_eq) | 最小Cv (cv_min) | 线性Cv (cv_linear) | stk_index | remark
GV410 |  | up to 300# | 15 | 1/2 | ← 需补充 | 6 |  |  | 12 | 0.22 | 0.011 |  |  | Plug Min=6.0 Max=15.0
GV410 |  | up to 300# | 20 | 3/4 | ← 需补充 | 7 |  |  | 12 | 0.4 | 0.02 |  |  | Plug Min=6.0 Max=20.0
GV410 |  | up to 300# | 25 | 1 | ← 需补充 | 8 |  |  | 12 | 0.76 | 0.038 |  |  | Plug Min=15.0 Max=25.0
GV410 |  | up to 300# | 40 | 1 1/2 | ← 需补充 | 10 |  |  | 12 | 1.68 | 0.084 |  |  | Plug Min=20.0 Max=40.0
GV410 |  | up to 300# | 50 | 2 | ← 需补充 | 15 |  |  | 12 | 3.2 | 0.16 |  |  | Plug Min=25.0 Max=50.0

## plug_index_map参考
id | series_code | asme_class | plug_mm | stk_index
43 | BT120 | 150# | 80 | 58
44 | BT120 | 150# | 100 | 59
45 | BT120 | 150# | 125 | 60
46 | BT120 | 150# | 150 | 61
47 | BT120 | 150# | 200 | 62
48 | BT120 | 150# | 250 | 63
49 | BT120 | 150# | 300 | 64
50 | BT120 | 150# | 350 | 65
51 | BT120 | 150# | 400 | 66
52 | BT120 | 150# | 450 | 67
53 | BT120 | 150# | 500 | 68
54 | BT120 | 150# | 600 | 69
55 | BT120 | 300# | 80 | 70
56 | BT120 | 300# | 100 | 71
57 | BT120 | 300# | 125 | 72
58 | BT120 | 300# | 150 | 73
59 | BT120 | 300# | 200 | 74
60 | BT120 | 300# | 250 | 75
61 | BT120 | 300# | 300 | 76
62 | BT120 | 300# | 350 | 77
63 | BT120 | 300# | 400 | 78
64 | BT120 | 300# | 450 | 79
65 | BT120 | 300# | 500 | 80
66 | BT120 | 300# | 600 | 81
67 | BT210 | 150# | 80 | 159
68 | BT210 | 150# | 100 | 160
69 | BT210 | 150# | 125 | 161
70 | BT210 | 150# | 150 | 162
71 | BT210 | 150# | 200 | 163
72 | BT210 | 150# | 250 | 164
73 | BT210 | 150# | 300 | 165
74 | BT210 | 150# | 350 | 166
75 | BT210 | 150# | 400 | 167
76 | BT210 | 150# | 450 | 168
77 | BT210 | 150# | 500 | 169
78 | BT210 | 150# | 600 | 170
79 | BT210 | 300# | 80 | 171
80 | BT210 | 300# | 100 | 172
81 | BT210 | 300# | 125 | 173
82 | BT210 | 300# | 150 | 174
83 | BT210 | 300# | 200 | 175
84 | BT210 | 300# | 250 | 176
85 | BT210 | 300# | 300 | 177
86 | BT210 | 300# | 350 | 178
87 | BT210 | 300# | 400 | 179
88 | BT210 | 300# | 450 | 180
89 | BT210 | 300# | 500 | 181
90 | BT210 | 300# | 600 | 182
132 | GV120 | all | 40 | 18
133 | GV120 | all | 50 | 19
134 | GV120 | all | 65 | 20
135 | GV120 | all | 80 | 21
136 | GV120 | all | 100 | 22
137 | GV120 | all | 125 | 23
138 | GV120 | all | 150 | 24
139 | GV120 | all | 200 | 25